## 节拍预估
节拍分析的动作时序表 CT breakdown
物料 | 动作拆分 （起始状态为人工将满载待检物料车推至上料处定位） | 检测内容项 | 对应工序 | 最大移动距离 输送速度按500mm/s计算 | 单动作使用时间 | 合计使用 时间 | 时间单位：1S
[7 empty] | 0 | 1 | 2 | 3 | 4 | 5 | 6 | 7 | 8 | 9 | 10 | 11 | 12 | 13 | 14 | 15 | 16 | 17 | 18 | 19 | 20 | 21 | 22 | 23 | 24 | 25 | 26 | 27 | 28 | 29 | 30 | 31 | 32 | 33 | 34 | 35 | 36 | 37 | 38 | 39 | 40 | 41 | 42 | 43 | 44 | 45 | 46 | 47 | 48 | 49 | 50 | 51 | 52 | 53 | 54 | 55 | 56 | 57 | 58 | 59 | 60 | 61 | 62 | 63 | 64 | 65 | 66 | 67 | 68 | 69 | 70 | 71 | 72 | 73 | 74 | 75 | 76 | 77 | 78 | 79 | 80 | 81 | 82 | 83 | 84 | 85 | 86 | 87 | 88 | 89 | 90 | 91 | 92 | 93 | 94 | 95 | 96 | 97 | 98 | 99 | 100 | 101 | 102 | 103 | 104 | 105 | 106 | 107 | 108 | 109 | 110 | 111 | 112 | 113 | 114 | 115 | 116 | 117 | 118 | 119 | 120 | 121 | 122 | 123 | 124 | 125 | 126 | 127 | 128 | 129 | 130
第一物料时序 | 上料机器人拍照(拍照位与原点位重合） |  |  |  | 1 | 142 | bar: 时间单位：1S 0
| 机器人抓取物料至中转台 |  | OP10 |  | 6 | bar: 时间单位：1S 1 to 时间单位：1S 6
| 气缸二次定位 |  | OP20 |  | 2 | bar: 时间单位：1S 7
| 搬运移栽模组移动至中转台上方 |  | OP30 |  | 2 | bar: 时间单位：1S 7
| 搬运移栽模组Z轴下移并抓取物料 |  | OP30 |  | 2 | bar: 时间单位：1S 7
| 搬运移栽模组将物料转运至端面检测并释放至仿形工装 |  | OP30 | 300 | 5 | bar: 时间单位：1S 7
| 料号识别相机拍照 |  | OP30 |  | 1 | bar: 时间单位：1S 7
| 端面检测拍照 | 46d11(-0.08/-0.24)（L） | OP30 |  | 1 | bar: 时间单位：1S 10
20H9(+0.052/0)（L） | bar: 时间单位：1S 11 to 时间单位：1S 14
◎/Φ0.05Ⓜ/AⓂ（L+R） | bar: 时间单位：1S 11 to 时间单位：1S 14
Φ100(-0.04/-0.10)（L） | bar: 时间单位：1S 11 to 时间单位：1S 14
43.7d11(-0.08/-0.24)（L） | bar: 时间单位：1S 11 to 时间单位：1S 14
10（L） | bar: 时间单位：1S 11 to 时间单位：1S 14
Φ76.5（+0.1/0）（L） | bar: 时间单位：1S 11 to 时间单位：1S 14
86F8(+0.090/0.036)（L） | bar: 时间单位：1S 11 to 时间单位：1S 14
Φ80f9(-0.030/0.104)（L） | bar: 时间单位：1S 11 to 时间单位：1S 14
◎/Φ0.05Ⓜ/AⓂ(Z105)（L+R） | bar: 时间单位：1S 11 to 时间单位：1S 14
19°‌（L） | bar: 时间单位：1S 11 to 时间单位：1S 14
30°‌（L） | bar: 时间单位：1S 11 to 时间单位：1S 14
Φ84(0/-0.1)（R） | bar: 时间单位：1S 11 to 时间单位：1S 14
Φ82(-0.17/-0.30)(Z103)（R） | bar: 时间单位：1S 11 to 时间单位：1S 14
| 搬运移栽模组将物料转运至输送台（含气缸抓取释放动作） |  | OP40 | 300 | 5 | bar: 时间单位：1S 11 to 时间单位：1S 14
| 输送台移动至全长检测位置 |  | OP40 | 300 | 2 | bar: 时间单位：1S 11 to 时间单位：1S 14
| 全长检测 | Φ87.5H9(+0.087/0) | OP40 | 300 | 1 | bar: 时间单位：1S 15 to 时间单位：1S 16
257(0/-0.1) | bar: 时间单位：1S 15 to 时间单位：1S 16
| 输送台移动至柱面及端面检测 |  | OP50-1 | 300 | 2 | bar: 时间单位：1S 15 to 时间单位：1S 16
| 柱面及端面检测下移 |  | OP50-1 | 200 | 2 | bar: 时间单位：1S 17 to 时间单位：1S 18
| 柱面及端面检测第一次拍照（采集旋转角度） | 20H9(+0.052/0) | OP50-1 |  | 1 | bar: 时间单位：1S 19
| 输送台上旋转伺服旋转0-180° |  | OP50-2 |  | 3 | bar: 时间单位：1S 20 to 时间单位：1S 21
| 柱面及端面检测第二次拍照（检测） | M10X1-7H 有效深4 | OP50-2 |  | 1 | bar: 时间单位：1S 22
|  | 11.5JS10(+0.035/-0.035)(Z107) | OP50-2 | bar: 时间单位：1S 23 to 时间单位：1S 24
|  | 2.5(+0.05/0) | OP50-2 | bar: 时间单位：1S 23 to 时间单位：1S 24
| 输送台上旋转伺服旋转0-180° |  | OP50-3 |  | 3 | bar: 时间单位：1S 23 to 时间单位：1S 24
| 柱面及端面检测第三次拍照（检测） | Φ79 | OP50-3 |  | 1 | bar: 时间单位：1S 25
R0.5 | bar: 时间单位：1S 26 to 时间单位：1S 27
7.5(+0.12/+0.05) | bar: 时间单位：1S 26 to 时间单位：1S 27
60° | bar: 时间单位：1S 26 to 时间单位：1S 27
M8X1-7H 有效深5 | bar: 时间单位：1S 26 to 时间单位：1S 27
| 柱面及端面检测抬起 |  | OP50-4 | 200 | 2 | bar: 时间单位：1S 26 to 时间单位：1S 27
| 输送台移动至同轴线光谱检测工位 |  | OP60 | 300 | 2 | bar: 时间单位：1S 28 to 时间单位：1S 29
| 同轴线光谱下移 |  | OP60 | 200 | 3 | bar: 时间单位：1S 30 to 时间单位：1S 31
| 同轴线光谱检测 | Φ79 | OP60 |  | 10 | [33 empty] | 1 | 2 | 3 | 4 | 5 | 6 | 7 | 8 | 9 | 10 | 11 | 12 | 13 | 14 | 15 | 16 | 17 | 18 | 19 | 20
R0.5
7.5(+0.12/+0.05)
2.5(+0.05/0)
11.5JS10(+0.035/-0.035)(Z107)
| 同轴线光谱抬起 |  | OP60 | 200 | 2
| 输送台移动至内窥镜检测工位 |  | OP70 | 400 | 2
| 内窥镜检测（第一检测采集120°视野数据） | 20 | OP70 | 300 | 2
| 输送台上旋转伺服旋转100° |  | OP70 |  | 2
| 内窥镜检测（第二检测采集120°视野数据） |  | OP70 | 300 | 2
| 输送台上旋转伺服旋转100° |  | OP70 |  | 2
| 内窥镜检测（第三检测采集120°视野数据） |  | OP70 | 300 | 2
| 输送台上旋转伺服旋转100° |  | OP70 |  | 2
| 内窥镜检测（第四检测采集120°视野数据） | M78×1-7H | OP70 | 300 | 2
9.5(0/-0.1)
2.5
2
| 搬运翻转模组将物料移栽至螺纹检测平台 |  | OP80 | 400 | 10
| 螺纹检测平台气缸夹紧物料 |  |  |  | 1
| 上方相机拍摄（旋转定位引导） |  |  |  | 1
| 螺纹检测平台旋转伺服定位 |  |  |  | 2
| M8通规检测 |  |  |  | 10 | [79 empty] | 1 | 2 | 3 | 4 | 5 | 6 | 7 | 8 | 9 | 10
| M10通规检测 |  |  |  | 10 | [89 empty] | 1 | 2 | 3 | 4 | 5 | 6 | 7 | 8 | 9 | 10
| 螺纹检测平台移动至下一工位 |  |  | 400 | 2
| M8止规检测 |  |  |  | 10 | [101 empty] | 1 | 2 | 3 | 4 | 5 | 6 | 7 | 8 | 9 | 10
| M10止规检测 |  |  |  | 10 | [111 empty] | 1 | 2 | 3 | 4 | 5 | 6 | 7 | 8 | 9 | 10
| 机器人抓取物料至OK/NG框 |  |  |  | 10
当第一物料被夹取搬运至螺纹检测平台时开始第二物料，输送回原位待命
第二物料时序 | 上料机器人拍照 |  |  |  | 1 | 125
| 机器人抓取物料至中转台 |  |  |  | 5
| 料号识别相机拍照 |  |  |  | 1
| 搬运移栽模组将物料转运至端面检测 |  |  | 300 | 2
| 端面检测拍照 |  |  |  | 1
| 搬运移栽模组将物料转运至输送台 |  |  | 1200 | 4
| 输送台移动至柱面及端面检测 |  |  | 500 | 2
| 柱面及端面检测下移 |  |  | 200 | 2
| 柱面及端面检测第一次拍照（采集旋转角度） |  |  |  | 1
| 输送台上旋转伺服旋转0-180° |  |  |  | 2
| 柱面及端面检测第二次拍照（检测） |  |  |  | 1
| 输送台上旋转伺服旋转0-180° |  |  |  | 2
| 柱面及端面检测第三次拍照（检测） |  |  |  | 1
| 柱面及端面检测抬起 |  |  | 200 | 2
| 输送台移动至同轴线光谱检测工位 |  |  | 500 | 2
| 同轴线光谱下移 |  |  | 200 | 2
| 同轴线光谱检测 |  |  |  | 20 | [99 empty] | 1 | 2 | 3 | 4 | 5 | 6 | 7 | 8 | 9 | 10 | 11 | 12 | 13 | 14 | 15 | 16 | 17 | 18 | 19 | 20
| 同轴线光谱抬起 |  |  | 200 | 2
| 输送台移动至内窥镜检测工位 |  |  | 300 | 2
| 内窥镜检测（第一检测） |  |  | 1000 | 4
| 输送台上旋转伺服旋转0-180° |  |  |  | 2
| 内窥镜检测（第二检测） |  |  | 1000 | 4
| 搬运翻转模组将物料移栽至螺纹检测平台 |  |  | 400 | 8
| 螺纹检测平台气缸夹紧物料 |  |  |  | 1
| 上方相机拍摄（旋转定位引导） |  |  |  | 1
| 螺纹检测平台旋转伺服定位 |  |  |  | 2
| M8通规检测 |  |  |  | 10 | [132 empty] | 1 | 2 | 3 | 4 | 5 | 6 | 7 | 8 | 9 | 10
| M10通规检测 |  |  |  | 10 | [142 empty] | 1 | 2 | 3 | 4 | 5 | 6 | 7 | 8 | 9 | 10
| 螺纹检测平台移动至下一工位 |  |  | 400 | 2
| M8止规检测 |  |  |  | 10 | [152 empty] | 1 | 2 | 3 | 4 | 5 | 6 | 7 | 8 | 9 | 10
| M10止规检测 |  |  |  | 10 | [162 empty] | 1 | 2 | 3 | 4 | 5 | 6 | 7 | 8 | 9 | 10
| 机器人抓取物料至OK/NG框 |  |  |  | 6
壳体检测设备用时分析 | [6 empty] | 从上图看，运行稳定后，第一物料检测总耗时节拍为125S，但后续物料从第65S开始，则推算连续生产时单件耗时约为65S